## 共通
中間検査チェックシート
【共通部分】
確認事項 |  | 検査内容 | 工事監理者 確認結果 ※２ | 秋田市検査員用 ※１
|  |  |  | A:目視検査 B:計測検査 C:監理者報告 | 結果 | 是正
全般 | 確認の表示 （法89条） | 確認表示板の設置の確認 | 適・不適 | Ａ | 適・不適
| 危害の防止 （法90条） | 仮囲い、防護ネット、山留等 | 適・不適 | Ａ | 適・不適
敷地 | 敷地の安全性 （法19条） | がけ、擁壁の安全性の確認 | 適・不適 | Ａ・Ｂ・Ｃ | 適・不適
| 敷地と道路 （法40,42,43,43条の2） | 道路幅員と接道長さの確認 | 適・不適 | Ａ・Ｂ・Ｃ | 適・不適
|  | 敷地内通路の確認 | 適・不適 | Ａ・Ｂ・Ｃ | 適・不適
|  | ２項道路の後退の確認 | 適・不適 | Ａ・Ｂ・Ｃ | 適・不適
| 敷地形状 （法52～54条） | 敷地境界（隣地、道路、官地）の確認 | 適・不適 | Ａ・Ｂ・Ｃ | 適・不適
|  | 方位の確認 | 適・不適 | Ａ・Ｂ・Ｃ | 適・不適
|  | 敷地形状及び高低差の確認 | 適・不適 | Ａ・Ｂ・Ｃ | 適・不適
建築物 | 平面形状 | 平面形状の確認 | 適・不適 | Ａ・Ｂ・Ｃ | 適・不適
| 立面形状 （法55,56,56条の2） | 道路斜線の確認 | 適・不適 | Ａ・Ｂ・Ｃ | 適・不適
|  | 隣地斜線の確認 | 適・不適 | Ａ・Ｂ・Ｃ | 適・不適
|  | 北側斜線制限の確認 | 適・不適 | Ａ・Ｂ・Ｃ | 適・不適
|  | 絶対高さ、軒高、軒の出の確認 | 適・不適 | Ａ・Ｂ・Ｃ | 適・不適
| 配置 | 建物配置（道路・隣地からの距離）の確認 | 適・不適 | Ａ・Ｂ・Ｃ | 適・不適
建築設備 | 下水道の公共桝 | 桝の確認 | 適・不適 | Ａ ・ Ｃ | 適・不適
| 浄化槽（法31条） | 浄化槽の位置等の確認 | 適・不適 | Ａ・Ｂ・Ｃ | 適・不適
※１ | 太線枠内は、記入しないでください。
※２ | 確認項目を現場でチェックし、適合は「適」に○印、不適合は「不適」に○印を記入してください。（該当しない項目は、記入しないでください。）
※３ | 工事監理者確認結果に不適合がある場合は、その項目と現場で指示した内容を、「指示内容」欄に記入してください。
※４ | 検査に必要な図書等の「■」の書類は必ず用意し、「□」は監理状況が確認できれば、それに代わる書類でも結構です。

## Ｗ造
中間検査チェックシート
【木造】
検査項目 |  |  | 検 査 内 容 |  | 工事監理者 確認結果 ※２ | 秋田市検査員用 ※１
[6 empty] | A:目視検査 B:計測検査 C:監理者報告 | 結果 | 是正状況
仮 設 工 事 | ベンチマーク |  |  | ベンチマークの養生等の確認 | 適・不適 | Ａ・Ｂ・Ｃ | 適・不適
| 足場その他 |  |  | 足場、桟橋、仮囲い等は労働安全衛生法、建築基準法、その他関係法令等による確認 | 適・不適 | Ａ・Ｂ・Ｃ | 適・不適
| 危険物貯蔵所 |  |  | 塗料等の引火性材料は関係法令等に基づいているか確認 | 適・不適 | Ａ・Ｂ・Ｃ | 適・不適
直接基礎 | 支持層の確認 |  | 令第38条令第93条 | 床付け面の確認（状況写真等） | 適・不適 | Ｃ | 適・不適
|  |  |  | 設計値と支持層の確認 | 適・不適 | Ｃ | 適・不適
| 平板載荷試験 |  |  | 試験位置（写真等） | 適・不適 | Ｃ | 適・不適
|  |  |  | 載荷荷重の重量( ｔ)(写真等) | 適・不適 | Ｃ | 適・不適
杭 | 支持層の確認 |  | 令第37条令第38条令第73条 | 掘削土標本とボーリングサンプルとの比較 | 適・不適 | Ｃ | 適・不適
|  |  |  | 杭支持層と設計値の確認 | 適・不適 | Ｃ | 適・不適
| 杭偏心の確認 |  |  | 偏心量の計測 | 適・不適 | Ｃ | 適・不適
|  |  |  | 補強工事の有無 | 適・不適 | Ｃ | 適・不適
| 杭工事施工結果報告書 | 場所打ちコンクリート杭 |  | 超音波孔壁測定の本数とその結果（拡抵抗） | 適・不適 | Ｃ | 適・不適
|  |  |  | 杭頭余盛コンクリート（写真等） | 適・不適 | Ｃ | 適・不適
|  |  |  | 配筋検査の記録（写真等） | 適・不適 | Ｃ | 適・不適
|  |  |  | 鉄筋の製品証明書 | 適・不適 | Ｃ | 適・不適
|  |  |  | コンクリートの配合表及び強度試験結果 | 適・不適 | Ｃ | 適・不適
|  | 既成杭（鋼管杭を含む） |  | 評定工法の場合は、その仕様書と評定内容を確認して施工しているか | 適・不適 | Ｃ | 適・不適
|  |  |  | 材料の品質確認（製品証明書・強度試験結果・製品検査成績書） | 適・不適 | Ｃ | 適・不適
|  |  |  | 杭頭処理の確認（径・長さ等） | 適・不適 | Ｃ | 適・不適
その他 | コンクリートの調合及び養生 |  | 令第75条 | コンクリート打設後の養生 | 適・不適 | Ａ ・ Ｃ | 適・不適
|  |  | 令第72条 令第74条 | コンクリートの調合 | 適・不適 | Ｃ | 適・不適
全体 | 共通 |  | 令3章8節 | 柱、横架材、筋かい、土台等の位置の確認 | 適・不適 | Ａ・Ｂ・Ｃ | 適・不適
|  |  | 令3章8節 | 木材の樹種等級等、形状、寸法の確認 | 適・不適 | Ａ・Ｂ・Ｃ | 適・不適
|  |  | 令3章8節 | 接合金物等の規格、面材の規格、釘の種類の確認 | 適・不適 | Ａ・Ｂ・Ｃ | 適・不適
直接基礎 | 基礎地盤 |  | 令第38条 | 地耐力の確認 | 適・不適 | Ｃ | 適・不適
|  |  |  | 種類（布、べた、杭他）形状、寸法の確認 | 適・不適 | Ｃ | 適・不適
|  |  |  | 材料、配筋状況等の確認 | 適・不適 | Ｃ | 適・不適
|  |  |  | 地盤不同沈下等（基礎に有害なひび割れ等がないことの確認） | 適・不適 | Ａ・Ｂ・Ｃ | 適・不適
|  |  | 令22条 | 床下換気孔（又はこれに代わるもの）の確認 | 適・不適 | Ａ・Ｂ・Ｃ | 適・不適
構造耐力上主要な部分 | 土台 |  | 令第42条 | アンカーボルトの材質、形状、寸法及び配置、基礎との緊結状況の確認 | 適・不適 | Ａ・Ｂ・Ｃ | 適・不適
|  |  | 令第47条 | 継手の接合方法の確認 | 適・不適 | Ａ・Ｂ・Ｃ | 適・不適
| 柱 |  | 令第43条 | 欠込み部及び通し柱に代わる管柱の補強の確認 | 適・不適 | Ａ・Ｂ・Ｃ | 適・不適
|  |  | 令第47条 | 継手及び仕口の接合方法の確認 | 適・不適 | Ｃ | 適・不適
| 横架材 |  | 令第44条 | 構造耐力上支障のある欠きこみのないことの確認 | 適・不適 | Ａ・Ｂ・Ｃ | 適・不適
|  |  | 令第47条 | 継手及び仕口接合方法の確認 | 適・不適 | Ａ・Ｂ・Ｃ | 適・不適
| 筋かい等 |  | 令第45条 | 欠込み部の補強の確認 | 適・不適 | Ｃ | 適・不適
|  |  | 令第46条 | 壁を設け又は筋かいを入れた軸組みの配置及び種類の確認 | 適・不適 | Ａ・Ｂ・Ｃ | 適・不適
|  |  | 令第47条 | 継手及び仕口接合方法の確認 | 適・不適 | Ａ・Ｂ・Ｃ | 適・不適
|  |  | 令第47条 | 釘打ちの方法の確認 | 適・不適 | Ａ・Ｂ・Ｃ | 適・不適
| 床組 |  | 令第46条 | 火打ち材の設置状況の確認 | 適・不適 | Ａ・Ｂ・Ｃ | 適・不適
|  |  | 令第22条 | 床高さ（又は床下防湿）の確認 | 適・不適 | Ａ・Ｂ・Ｃ | 適・不適
| 小屋組 |  | 令第46条 | 火打ち材、振止めの設置状況の確認 | 適・不適 | Ａ・Ｂ・Ｃ | 適・不適
|  |  | 令第47条 | 継手及び仕口の接合方法の確認 | 適・不適 | Ａ・Ｂ・Ｃ | 適・不適
| 防腐処置等 |  | 令第49条 | 防腐、防蟻措置の確認 | 適・不適 | Ａ・Ｂ・Ｃ | 適・不適
Ⅲ不具合の処理及び検査結果工事全般の考察
（工事監理者が工事施工者に対して行った指示内容）
※３ 指示内容 監理者→施工者等
※４ 検査に必要な 図書等 | 建築関係図書 |  | ■確認図書 ■H12告示第1347号による基礎構造図
| 使用材料の品質を示す書類 |  | ■コンクリート圧縮強度試験結果 ■コンクリート品質（スランプ・空気量・塩化物）
■鉄筋ミルシートおよび試験結果 □使用材料品質証明書
| 工事監理報告書 |  | ■配筋検査記録・写真 □自主検査報告書 □施工要領書（工事監理者が承認したもの）
■コンクリート工事施工結果報告書
| 検査結果報告書 |  | ■杭工事施工結果報告書
| その他 |  | □認定・評定書の写し ■工事写真 □その他